## Sheet1
Designator	Description	Name	Value	Unit	Package	Quantity	Farnell code	Cost per	Cost total	Other
C1, C5, C6	Ceramic cap		2.2	uF	0603	3	1288257	£0.13	£0.38
C4, C13, C16	Ceramic cap		100	nF	0805	4	2534051	£0.07	£0.26
C19	Ceramic cap		10	uF	0805	1	2611943	£0.30	£0.30
C2, C7, C10, C11, C12, C18	Ceramic cap		100	nF	0603	6	2627428	£0.02	£0.14
C3, C15, C17	Ceramic cap		1	uF	0805	3	2896564	£0.06	£0.18
C8, C9	Film cap		2.2	nF	0603	2	2326055	£0.29	£0.58
IC2, IC4	LDO voltage regulator	MCP1700	3.3	V	SOT-23	2	1296592	£0.31	£0.62
IC3	Audio codec	PCM5102A			SSOP-28	1	2402251	£6.16	£6.16
IC5	Inrush limiter	AP22804AWS			SOT-23-5	1	2748546	£0.50	£0.50
IC6	Microcontroller	Attiny13A			SOIC-8	1	1715519	£0.42	£0.42
J1	2x3 pin header, 1.27 mm	n/a				1	1865283	£0.26	£0.26
J2	3.5mm stereo jack	n/a				1	2579730	£1.80	£1.80
J3	USB micro-B					1	2668482	£0.25	£0.25
LED1	3mm LED	n/a				1	1581116	£0.09	£0.09	No restriction on colour (3V3 max), current set by R11
Q2	N/P dual MOSFET	BSL215			SOT-23-6	1	2617437	£0.44	£0.44
R1, R2	Thin film resistor		470	R	0603	2	2614445	£0.08	£0.15
R11	Resistor		180	R	0805	1	2447583	£0.01	£0.01
R3, R8	Ferrites				0603	2	1515713	£0.04	£0.07
R4, R10	Resistor		100	K	0805	2	2447551	£0.01	£0.02
R5, R6, R7, R12	Resistor		22	R	0603	4	2447301	£0.01	£0.02
R9, R13, R14, R15	Resistor		10	K	0603	4	2447230	£0.01	£0.02
S2	SPNO switch				Omron B3F-31XX	1	959716	£0.32	£0.32

								Total (ex VAT)	£12.98
								Total (inc VAT)	£15.58