## Sheet1
Designator	Description	Name	Value	Unit	Package	Quantity	Farnell code	Cost per	Cost total	DNP
C2, C4, C7, C10, C11, C12, C13, C15, C19	Ceramic cap		100	nF	0603	9	2581045	£0.02	£0.14
C3, C14	Ceramic cap		4.7	uF	0603	2	3013398	£0.05	£0.09
C16	Ceramic cap		10	nF	0603	1				DNP
C5, C6, C17	Ceramic cap		2.2	uF	0603	3	3013428	£0.11	£0.34
C8, C9	Film cap		2.2	nF	0603	2	2326055	£0.20	£0.40
D1, D2, D3	TVS protection diodes				0603	3				DNP
IC1	LDO voltage regulator	AP2127			SOT-23-5	1	3257432	£0.29	£0.29
IC2	LDO voltage regulator	MCP1700	3.3	V	SOT-23	1	1296592	£0.31	£0.31
IC3	Audio codec	PCM5102A			SSOP-28	1	2402251	£4.64	£4.64
IC5	Inrush limiter	AP22804AWS			SOT-23-5	1	2748546	£0.50	£0.50
IC6	Microcontroller	Attiny13A			SOIC-8	1	1715519	£0.66	£0.66
J1	2x3 pin header, 1.27 mm	n/a				1	1865283	£0.26	£0.26
J2	3.5mm stereo jack	n/a				1	2579730	£1.80	£1.80
J3	USB micro-B					1	2668482	£0.25	£0.25
L1, L2, L3	Ferrite bead				0603	3	1115048	£0.02	£0.07
LED1	LED	KPA-3010				1	2464007	£0.14	£0.14
R1, R2	Thin film resistor		470	R	0603	2	2614445	£0.08	£0.15
R4, R11	Resistor		180	R	0603	2	2447267	£0.00	£0.01
R4, R10	Resistor		100	K	0603	2	2447226	£0.00	£0.01
R5, R6, R7, R12, R16	Resistor		22	R	0603	5	2447301	£0.01	£0.03
R3, R9, R13, R14	Resistor		10	K	0603	4	2447230	£0.01	£0.02
Raspberry Pi	Pin header					1	2725179	£0.23	£0.23
S1	SPNO switch	B3F-3100				1	959704	£0.35	£0.35

								Total (ex VAT)	£10.68
								Total (inc VAT)	£12.81

					'