## Sheet1
Designator	Description	Name	Value	Unit	Package	Quantity	Farnell code	Cost per	Cost total	Other
C1, C2, C4, C7, C10, C11, C12, C13, C15, C18, C19	Ceramic cap		100	nF	0603	11	2581045	£0.02	£0.17
C14	Ceramic cap		47	uF	1206	1	2525175	£0.74	£0.74
C16	Ceramic cap		10	nF	0603	1				DNP
C17	Ceramic cap		1	uF	0603	1	3013421	£0.04	£0.04
C3	Ceramic cap		10	uF	0603	1	2611943	£0.30	£0.30
C5, C6	Ceramic cap		2.2	uF	0603	2	3013428	£0.11	£0.23		0
C8, C9	Film cap		2.2	nF	0603	2	2326055	£0.20	£0.40		0
D1, D2, D3	TVS protection diodes				0603	3
IC2	LDO voltage regulator	MCP1700	3.3	V	SOT-23	1	1296592	£0.31	£0.31		0
IC3	Audio codec	PCM5102A			SSOP-28	1	2402251	£4.64	£4.64		1
IC5	Inrush limiter	AP22804AWS			SOT-23-5	1	2748546	£0.50	£0.50		0
IC6	Microcontroller	Attiny13A			SOIC-8	1	1715519	£0.66	£0.66		1
J1	2x3 pin header, 1.27 mm	n/a				1	1865283	£0.26	£0.26		1
J2	3.5mm stereo jack	n/a				1	2579730	£1.80	£1.80		1
J3	USB micro-B					1	2668482	£0.25	£0.25		0
LED1	LED	KPA-3010				1	2464007	£0.14	£0.14
Q2	N/P dual MOSFET	BSL215			SOT-23-6	1	2617437	£0.44	£0.44		0
R1, R2	Thin film resistor		470	R	0603	2	2614445	£0.08	£0.15		0
R11	Resistor		180	R	0603	1	2447267	£0.00	£0.00
R4, R10	Resistor		100	K	0603	2	2447226	£0.00	£0.01
R5, R6, R7, R12, R16	Resistor		22	R	0603	5	2447301	£0.01	£0.03		0
R9, R13, R14, R15	Resistor		10	K	0603	4	2447230	£0.01	£0.02		0
SW1	SPNO switch	EVQP7C				1	2860917	£0.25	£0.25
IC1	LDO voltage regulator	AP2127			SOT-23-5	1	3257432	£0.29	£0.29
L1, L2, L3	Ferrite bead				0603	3	1115048	£0.02	£0.07
Raspberry Pi	Pin header					1	2725179	£0.23	£0.23		0

								Total (ex VAT)	£11.93
								Total (inc VAT)	£14.31

					'